## Line(r,x,Sijmax)
Line number | Sending bus | Receiving bus | Resistance (Ohm) | Reactance (Ohm) | S_max(MVA)
1 | 1 | 2 | 0.0922 | 0.0477 | 10 | baseS | 100 MVA
2 | 2 | 3 | 0.493 | 0.2511 | 10 | baseV | 12.7kV
3 | 3 | 4 | 0.366 | 0.1864 | 8 | trading charge | 0.05
4 | 4 | 5 | 0.3811 | 0.1941 | 8 | switch floor | 3
5 | 5 | 6 | 0.819 | 0.707 | 7 | ES_charge | 0.01
6 | 6 | 7 | 0.1872 | 0.6188 | 2
7 | 7 | 8 | 1.7114 | 1.2351 | 2 | base_Z=U^2/S
8 | 8 | 9 | 1.03 | 0.74 | 2
9 | 9 | 10 | 1.04 | 0.74 | 2
10 | 10 | 11 | 0.1966 | 0.065 | 2
11 | 11 | 12 | 0.3744 | 0.1238 | 2
12 | 12 | 13 | 1.468 | 1.155 | 2
13 | 13 | 14 | 0.5416 | 0.7129 | 2
14 | 14 | 15 | 0.591 | 0.526 | 2
15 | 15 | 16 | 0.7463 | 0.545 | 2
16 | 16 | 17 | 1.289 | 1.721 | 2
17 | 17 | 18 | 0.732 | 0.574 | 2
18 | 2 | 19 | 0.164 | 0.1565 | 2
19 | 19 | 20 | 1.5042 | 1.3554 | 2
20 | 20 | 21 | 0.4095 | 0.4784 | 2
21 | 21 | 22 | 0.7089 | 0.9373 | 2
22 | 3 | 23 | 0.4512 | 0.3083 | 2
23 | 23 | 24 | 0.898 | 0.7091 | 2
24 | 24 | 25 | 0.896 | 0.7011 | 2
25 | 6 | 26 | 0.203 | 0.1034 | 2
26 | 26 | 27 | 0.2842 | 0.1447 | 2
27 | 27 | 28 | 1.059 | 0.9337 | 2
28 | 28 | 29 | 0.8042 | 0.7006 | 2
29 | 29 | 30 | 0.5075 | 0.2585 | 2
30 | 30 | 31 | 0.9744 | 0.963 | 2
31 | 31 | 32 | 0.3105 | 0.3619 | 2
32 | 32 | 33 | 0.341 | 0.5302 | 2
33 | 8 | 21 | 2 | 2 | 2
34 | 9 | 15 | 2 | 2 | 2
35 | 12 | 22 | 2 | 2 | 2
36 | 18 | 33 | 0.5 | 0.5 | 2
37 | 25 | 29 | 0.5 | 0.5 | 2

## Node（P&Vmax)
Bus | v_max(p.u.) | v_min(p.u.)
1 | 1 | 1 | reference
2 | 1.05 | 0.95 | PQ
3 | 1.05 | 0.95 | PQ
4 | 1.05 | 0.95 | PQ
5 | 1.05 | 0.95 | PQ
6 | 1.05 | 0.95 | PQ
7 | 1.05 | 0.95 | PQ
8 | 1.05 | 0.95 | PQ
9 | 1.05 | 0.95 | PQ
10 | 1.05 | 0.95 | PQ
11 | 1.05 | 0.95 | PQ
12 | 1.05 | 0.95 | PQ
13 | 1.05 | 0.95 | PQ
14 | 1.05 | 0.95 | PQ
15 | 1.05 | 0.95 | PQ
16 | 1.05 | 0.95 | PQ
17 | 1.05 | 0.95 | PQ
18 | 1.05 | 0.95 | PQ
19 | 1.05 | 0.95 | PQ
20 | 1.05 | 0.95 | PQ
21 | 1.05 | 0.95 | PQ
22 | 1.05 | 0.95 | PQ
23 | 1.05 | 0.95 | PQ
24 | 1.05 | 0.95 | PQ
25 | 1.05 | 0.95 | PQ
26 | 1.05 | 0.95 | PQ
27 | 1.05 | 0.95 | PQ
28 | 1.05 | 0.95 | PQ
29 | 1.05 | 0.95 | PQ
30 | 1.05 | 0.95 | PQ
31 | 1.05 | 0.95 | PQ
32 | 1.05 | 0.95 | PQ
33 | 1.05 | 0.94 | PQ

## ES
Bus no | P_ch_dis_max(MWh) | SOC_max（MWh) | h | SOC_init(MWh) | SOC_final(MWh)
6 | 0.05 | 0.2 | 0.95 | 0.1 | 0.1
16 | 0.05 | 0.2 | 0.95 | 0.1 | 0.1
32 | 0.05 | 0.2 | 0.95 | 0.1 | 0.1

## NodeDemand
Bus/Time(MW) | 1 | 2 | 3 | 4 | 5 | 6 | 7 | 8 | 9 | 10 | 11 | 12 | 13 | 14 | 15 | 16 | 17 | 18 | 19 | 20 | 21 | 22 | 23 | 24 | max
2 | 0.15604 | 0.074592 | 0.13709 | 0.14717 | 0.10483 | 0.082656 | 0.19354 | 0.19555 | 0.2016 | 0.092736 | 0.094752 | 0.1129 | 0.07056 | 0.07056 | 0.07056 | 0.07056 | 0.11693 | 0.10685 | 0.08064 | 0.086688 | 0.12902 | 0.1391 | 0.098784 | 0.15322 | 0.2016
3 | 0.097776 | 0.096768 | 0.094752 | 0.094752 | 0.098784 | 0.13507 | 0.18144 | 0.1391 | 0.10886 | 0.096768 | 0.10483 | 0.086688 | 0.096768 | 0.094752 | 0.11693 | 0.092736 | 0.098784 | 0.11894 | 0.094752 | 0.098784 | 0.11088 | 0.088704 | 0.098784 | 0.09072 | 0.18144
4 | 0.1012 | 0.10282 | 0.098784 | 0.1008 | 0.10282 | 0.12096 | 0.11894 | 0.12701 | 0.12902 | 0.1129 | 0.14314 | 0.12902 | 0.13709 | 0.13306 | 0.15523 | 0.1895 | 0.19021 | 0.20362 | 0.17942 | 0.24192 | 0.20563 | 0.12096 | 0.098784 | 0.10282 | 0.24192
5 | 0.066931 | 0.064512 | 0.064512 | 0.062496 | 0.064512 | 0.088704 | 0.088704 | 0.12096 | 0.1008 | 0.10282 | 0.074592 | 0.082656 | 0.068544 | 0.068544 | 0.076608 | 0.066528 | 0.070912 | 0.1129 | 0.08064 | 0.06048 | 0.082656 | 0.064512 | 0.084672 | 0.064512 | 0.12096
6 | 0.097373 | 0.094752 | 0.098784 | 0.098784 | 0.094752 | 0.1512 | 0.15322 | 0.16733 | 0.17942 | 0.14515 | 0.14314 | 0.094752 | 0.092736 | 0.094752 | 0.1129 | 0.092736 | 0.094752 | 0.22176 | 0.26611 | 0.23587 | 0.25603 | 0.1008 | 0.1008 | 0.096768 | 0.26611
7 | 0.058666 | 0.058464 | 0.058464 | 0.062496 | 0.06048 | 0.086688 | 0.084672 | 0.094752 | 0.096768 | 0.086688 | 0.16128 | 0.14515 | 0.11088 | 0.18144 | 0.11491 | 0.088448 | 0.097216 | 0.16128 | 0.4032 | 0.37699 | 0.078624 | 0.054432 | 0.052416 | 0.054432 | 0.4032
8 | 0.064714 | 0.064512 | 0.064512 | 0.064512 | 0.064512 | 0.12701 | 0.12701 | 0.14515 | 0.15725 | 0.15725 | 0.23789 | 0.14918 | 0.068544 | 0.1344 | 0.14515 | 0.11693 | 0.14867 | 0.20966 | 0.2567 | 0.24595 | 0.21974 | 0.1633 | 0.17136 | 0.12701 | 0.2567
9 | 0.097709 | 0.096902 | 0.095626 | 0.093946 | 0.098582 | 0.13595 | 0.18144 | 0.1389 | 0.10907 | 0.09576 | 0.10436 | 0.087158 | 0.097306 | 0.09408 | 0.11626 | 0.091795 | 0.097709 | 0.11841 | 0.094886 | 0.099389 | 0.11034 | 0.088838 | 0.099389 | 0.091123 | 0.18144
10 | 0.0084672 | 0.01008 | 0.01008 | 0.01008 | 0.01008 | 0.054432 | 0.028224 | 0.06048 | 0.038304 | 0.024192 | 0.02016 | 0.008064 | 0.008064 | 0.01008 | 0.008064 | 0.008064 | 0.018144 | 0.12096 | 0.074592 | 0.03024 | 0.07056 | 0.038304 | 0.04032 | 0.038304 | 0.12096
11 | 0.097776 | 0.096768 | 0.094752 | 0.094752 | 0.098784 | 0.13507 | 0.18144 | 0.1391 | 0.10886 | 0.096768 | 0.10483 | 0.086688 | 0.096768 | 0.094752 | 0.11693 | 0.092736 | 0.098784 | 0.11894 | 0.094752 | 0.098784 | 0.11088 | 0.088704 | 0.098784 | 0.09072 | 0.18144
12 | 0.054029 | 0.048384 | 0.052416 | 0.054432 | 0.054432 | 0.082656 | 0.082656 | 0.09072 | 0.096768 | 0.084672 | 0.084672 | 0.064512 | 0.062496 | 0.064512 | 0.06048 | 0.062496 | 0.078624 | 0.12096 | 0.094752 | 0.064512 | 0.098784 | 0.062496 | 0.064512 | 0.052416 | 0.12096
13 | 0.1012 | 0.10282 | 0.098784 | 0.1008 | 0.10282 | 0.12096 | 0.11894 | 0.12701 | 0.12902 | 0.1129 | 0.14314 | 0.12902 | 0.13709 | 0.13306 | 0.15523 | 0.1767 | 0.17741 | 0.20362 | 0.17942 | 0.24192 | 0.20563 | 0.12096 | 0.098784 | 0.10282 | 0.24192
14 | 0.051005 | 0.058464 | 0.056448 | 0.054432 | 0.056448 | 0.056448 | 0.2399 | 0.23587 | 0.24192 | 0.056448 | 0.052416 | 0.054432 | 0.0504 | 0.054432 | 0.0504 | 0.054432 | 0.10685 | 0.098784 | 0.098784 | 0.1129 | 0.1008 | 0.10282 | 0.076608 | 0.054432 | 0.24192
15 | 0.033667 | 0.034272 | 0.032256 | 0.034272 | 0.034272 | 0.04032 | 0.04032 | 0.042336 | 0.046368 | 0.042336 | 0.038304 | 0.054432 | 0.04032 | 0.048384 | 0.04032 | 0.06048 | 0.062496 | 0.068544 | 0.058464 | 0.12096 | 0.096768 | 0.062496 | 0.032256 | 0.032256 | 0.12096
16 | 0.032458 | 0.063168 | 0.065856 | 0.065856 | 0.063168 | 0.1008 | 0.10214 | 0.11155 | 0.11962 | 0.096768 | 0.095424 | 0.063168 | 0.061824 | 0.063168 | 0.075264 | 0.061824 | 0.063168 | 0.28224 | 0.17741 | 0.15725 | 0.17069 | 0.0672 | 0.0672 | 0.032256 | 0.28224
17 | 0.052752 | 0.05712 | 0.06048 | 0.05376 | 0.06048 | 0.07728 | 0.09744 | 0.084 | 0.11088 | 0.13104 | 0.08736 | 0.07392 | 0.084 | 0.07056 | 0.09408 | 0.12768 | 0.13488 | 0.2016 | 0.17136 | 0.10752 | 0.17808 | 0.0672 | 0.1176 | 0.10416 | 0.2016
18 | 0.071221 | 0.069673 | 0.065802 | 0.069673 | 0.073544 | 0.085156 | 0.085156 | 0.089027 | 0.092897 | 0.10838 | 0.085156 | 0.085156 | 0.081285 | 0.092897 | 0.085156 | 0.085156 | 0.088658 | 0.11612 | 0.34836 | 0.23998 | 0.30966 | 0.11999 | 0.077414 | 0.10064 | 0.34836
19 | 0.07056 | 0.07056 | 0.0756 | 0.07056 | 0.07056 | 0.1008 | 0.1008 | 0.1764 | 0.11592 | 0.10584 | 0.15624 | 0.07056 | 0.09072 | 0.07056 | 0.07056 | 0.07056 | 0.08336 | 0.14616 | 0.18648 | 0.252 | 0.14616 | 0.28224 | 0.07056 | 0.0756 | 0.28224
20 | 0.04704 | 0.04704 | 0.0504 | 0.04704 | 0.04704 | 0.0672 | 0.0672 | 0.1176 | 0.07728 | 0.07056 | 0.10416 | 0.04704 | 0.06048 | 0.04704 | 0.04704 | 0.04704 | 0.04704 | 0.09744 | 0.12432 | 0.168 | 0.09744 | 0.18816 | 0.04704 | 0.0504 | 0.18816
21 | 0.041664 | 0.04368 | 0.04032 | 0.04032 | 0.04368 | 0.11424 | 0.16128 | 0.13776 | 0.19824 | 0.11424 | 0.084 | 0.04032 | 0.04704 | 0.06048 | 0.04032 | 0.04368 | 0.10432 | 0.19152 | 0.29904 | 0.28224 | 0.2688 | 0.05376 | 0.04368 | 0.04032 | 0.29904
22 | 0.079296 | 0.084 | 0.08064 | 0.084 | 0.08064 | 0.11424 | 0.12096 | 0.12768 | 0.14112 | 0.12096 | 0.13776 | 0.08064 | 0.084 | 0.084 | 0.07728 | 0.09072 | 0.09072 | 0.17136 | 0.3024 | 0.07728 | 0.10416 | 0.1512 | 0.084 | 0.07728 | 0.3024
23 | 0.095088 | 0.1008 | 0.1008 | 0.1008 | 0.1176 | 0.15792 | 0.1512 | 0.17472 | 0.18144 | 0.16464 | 0.14784 | 0.11088 | 0.11424 | 0.1176 | 0.14448 | 0.12096 | 0.17808 | 0.23856 | 0.2184 | 0.1344 | 0.17136 | 0.2688 | 0.12432 | 0.09408 | 0.2688
24 | 0.17284 | 0.092736 | 0.082656 | 0.093408 | 0.24326 | 0.096096 | 0.098112 | 0.10147 | 0.10685 | 0.1633 | 0.093408 | 0.081312 | 0.12701 | 0.1465 | 0.090048 | 0.22579 | 0.28224 | 0.26342 | 0.12029 | 0.09744 | 0.13574 | 0.10954 | 0.079968 | 0.20429 | 0.28224
25 | 0.1213 | 0.12768 | 0.12096 | 0.12096 | 0.12096 | 0.16128 | 0.15792 | 0.17136 | 0.17472 | 0.15792 | 0.1512 | 0.13776 | 0.2016 | 0.12768 | 0.12768 | 0.12432 | 0.14016 | 0.19152 | 0.1512 | 0.1176 | 0.15792 | 0.12096 | 0.12432 | 0.12768 | 0.2016
26 | 0.076608 | 0.075802 | 0.08521 | 0.07607 | 0.076608 | 0.095424 | 0.090317 | 0.10067 | 0.099053 | 0.12526 | 0.084941 | 0.077414 | 0.074726 | 0.077683 | 0.2016 | 0.15947 | 0.10833 | 0.16249 | 0.12996 | 0.12708 | 0.12257 | 0.077683 | 0.078758 | 0.078221 | 0.2016
27 | 0.03864 | 0.04368 | 0.04368 | 0.04368 | 0.04032 | 0.11424 | 0.10752 | 0.1344 | 0.14448 | 0.13104 | 0.10752 | 0.09408 | 0.10752 | 0.0672 | 0.0672 | 0.05712 | 0.12112 | 0.2016 | 0.06384 | 0.11088 | 0.14112 | 0.08064 | 0.07392 | 0.0672 | 0.2016
28 | 0.082992 | 0.08064 | 0.084 | 0.084 | 0.08064 | 0.10752 | 0.11088 | 0.11424 | 0.12096 | 0.14784 | 0.12432 | 0.09744 | 0.11088 | 0.09744 | 0.084 | 0.08064 | 0.1512 | 0.19152 | 0.168 | 0.13104 | 0.14112 | 0.2016 | 0.14784 | 0.08064 | 0.2016
29 | 0.018413 | 0.018144 | 0.018144 | 0.018816 | 0.02016 | 0.024192 | 0.02352 | 0.025536 | 0.025536 | 0.022176 | 0.020832 | 0.02016 | 0.018816 | 0.02016 | 0.019488 | 0.021504 | 0.020832 | 0.032256 | 0.022848 | 0.08064 | 0.069216 | 0.0336 | 0.021504 | 0.021504 | 0.08064
30 | 0.019891 | 0.020832 | 0.018816 | 0.018816 | 0.020832 | 0.027552 | 0.049728 | 0.037632 | 0.05376 | 0.032928 | 0.024192 | 0.018816 | 0.022848 | 0.028896 | 0.02016 | 0.02016 | 0.02016 | 0.032928 | 0.1344 | 0.11088 | 0.11693 | 0.026208 | 0.021504 | 0.019488 | 0.1344
31 | 0.015456 | 0.015456 | 0.015456 | 0.015456 | 0.015456 | 0.02688 | 0.02688 | 0.045024 | 0.032928 | 0.025536 | 0.02352 | 0.024864 | 0.018144 | 0.015456 | 0.015456 | 0.015456 | 0.017472 | 0.04032 | 0.025536 | 0.099456 | 0.03696 | 0.098112 | 0.1008 | 0.015456 | 0.1008
32 | 0.032458 | 0.063168 | 0.065856 | 0.065856 | 0.063168 | 0.1008 | 0.10214 | 0.11155 | 0.11962 | 0.096768 | 0.095424 | 0.063168 | 0.061824 | 0.063168 | 0.075264 | 0.061824 | 0.063168 | 0.28224 | 0.17741 | 0.15725 | 0.17069 | 0.0672 | 0.0672 | 0.032256 | 0.28224
33 | 0.072778 | 0.076608 | 0.072576 | 0.072576 | 0.072576 | 0.096768 | 0.094752 | 0.10282 | 0.10483 | 0.094752 | 0.09072 | 0.082656 | 0.12096 | 0.076608 | 0.076608 | 0.074592 | 0.085376 | 0.11491 | 0.09072 | 0.07056 | 0.094752 | 0.072576 | 0.074592 | 0.076608 | 0.12096
33 | 5.8803 | 5.667 | 5.88 | 6.258 | 5.409 | 8.79 | 5.952 | 5.739 | 7.359 | 11.865 | 7.461 | 9.633 | 6.564 | 6.282 | 6.588 | 7.107 | 6.612 | 13.383 | 8.64 | 7.557 | 9.639 | 10.245 | 6.141 | 5.409 | 13.383
sum | 2.228 | 2.1549 | 2.2045 | 2.2154 | 2.3568 | 3.0865 | 3.5684 | 3.7877 | 3.7642 | 3.2173 | 3.2215 | 2.554 | 2.6255 | 2.6039 | 2.7517 | 2.7526 | 3.2578 | 4.9434 | 4.9691 | 4.6369 | 4.5097 | 3.3831 | 2.6385 | 2.4496 | 4.9691
0
0
0
0
| 0.21 | 0.21 | 0.225 | 0.21 | 0.21 | 0.3 | 0.3 | 0.525 | 0.345 | 0.315 | 0.465 | 0.21 | 0.27 | 0.21 | 0.21 | 0.21 | 0.21 | 0.435 | 0.555 | 0.75 | 0.435 | 0.84 | 0.21 | 0.225
| 0.105 | 0.105 | 0.1125 | 0.105 | 0.105 | 0.15 | 0.15 | 0.2625 | 0.1725 | 0.1575 | 0.2325 | 0.105 | 0.135 | 0.105 | 0.105 | 0.105 | 0.105 | 0.2175 | 0.2775 | 0.375 | 0.2175 | 0.42 | 0.105 | 0.1125
| 0.14542 | 0.14417 | 0.14228 | 0.13977 | 0.14668 | 0.20235 | 0.27 | 0.20665 | 0.1623 | 0.14248 | 0.15529 | 0.12973 | 0.1448 | 0.14003 | 0.17304 | 0.13664 | 0.14542 | 0.17621 | 0.14122 | 0.14793 | 0.16418 | 0.13224 | 0.14793 | 0.13565
| 0.1454 | 0.1442 | 0.1423 | 0.1398 | 0.1467 | 0.2023 | 0.27 | 0.2067 | 0.1623 | 0.1425 | 0.1553 | 0.1297 | 0.1448 | 0.14 | 0.173 | 0.1366 | 0.1454 | 0.1762 | 0.1412 | 0.1479 | 0.1642 | 0.1322 | 0.1479 | 0.1356
| 0.022795 | 0.022556 | 0.025354 | 0.022636 | 0.022795 | 0.028403 | 0.026883 | 0.029965 | 0.029487 | 0.037276 | 0.02528 | 0.023035 | 0.022236 | 0.023115 | 0.06 | 0.047465 | 0.032231 | 0.048364 | 0.038671 | 0.037828 | 0.036479 | 0.023115 | 0.023435 | 0.023275
| 0.11398 | 0.11278 | 0.12677 | 0.11318 | 0.11398 | 0.14201 | 0.13442 | 0.14982 | 0.14743 | 0.18638 | 0.1264 | 0.11518 | 0.11118 | 0.11558 | 0.3 | 0.23733 | 0.16115 | 0.24182 | 0.19335 | 0.18914 | 0.18239 | 0.11558 | 0.11718 | 0.11638
| 0.114 | 0.1128 | 0.1268 | 0.1132 | 0.114 | 0.142 | 0.1344 | 0.1498 | 0.1474 | 0.1864 | 0.1264 | 0.1152 | 0.1112 | 0.1156 | 0.3 | 0.2373 | 0.1612 | 0.2418 | 0.1934 | 0.1891 | 0.1824 | 0.1156 | 0.1172 | 0.1164

## ResponseDemand
HVAC:
Bus | fai_C(MWh/F) | fai_R(F/MW) | yita(F ) | T_min(F ) | T_max(F ) | P_ad_max(MW)
9 | 0.00033 | 13500 | 2.2 | 70 | 77 | 0.0175
19 | 0.00033 | 13500 | 2.2 | 70 | 77 | 0.0175
26 | 0.00033 | 13500 | 2.2 | 70 | 77 | 0.0175
P_REF
Bus | Time Start(h) | Time End(h) | Power(MW) | P_ref_min(MW) | P_ad_max(MW)
4 | 18 | 22 | 0.03 | 0.003 | 0.01
13 | 6 | 12 | 0.04 | 0.003 | 0.01
30 | 16 | 20 | 0.03 | 0.003 | 0.01

## Generators
Bus Number | Pmax(MW) | Qmax(MVAR) | Cost 2 | cost 1($/MWh) | cost 0 | ramp up(MW) | ramp down(MW) | Type
1 | 4 | 2.5 | 0.003 | 12 | 240 | 0.05 | -0.05 | Feeder(Conventional Generation)
2 | 1.6 | 0 | 300 | 180.9 | 1.223 | 0.4 | -0.4 | DG
7 | 1.6 | 0 | 300 | 180.9 | 1.223 | 0.4 | -0.4 | DG
12 | 1.6 | 0 | 300 | 180.9 | 1.223 | 0.4 | -0.4 | DG
22 | 1.6 | 0 | 300 | 180.9 | 1.223 | 0.4 | -0.4 | DG
25 | 1.6 | 0 | 300 | 180.9 | 1.223 | 0.4 | -0.4 | DG
33 | 1.6 | 0 | 300 | 180.9 | 1.223 | 0.4 | -0.4 | DG

## TOU$Temp
Time(h) | 1 | 2 | 3 | 4 | 5 | 6 | 7 | 8 | 9 | 10 | 11 | 12 | 13 | 14 | 15 | 16 | 17 | 18 | 19 | 20 | 21 | 22 | 23 | 24
Price($/MWh) | 438.56 | 450 | 527.12 | 615.28 | 681.52 | 736.72 | 792 | 869.2 | 880.56 | 793.44 | 793.68 | 629.92 | 641.36 | 685.68 | 565.52 | 686.4 | 796.56 | 998.4 | 998.8 | 858.24 | 798.4 | 787.84 | 624 | 514.8
Temp(F) | 73.526 | 75.416 | 77.036 | 73.472 | 78.44 | 76.91 | 78.944 | 80.6 | 80.474 | 88.106 | 94.838 | 96.494 | 100.31 | 103.874 | 98.528 | 96.746 | 89.366 | 86.198 | 81.986 | 78.566 | 78.566 | 76.91 | 78.44 | 75.38